## Sheet1
Comment | Designator | Footprint | JLCPCB Part#(optional)
0.1uF | C1,C3,C5,C7,C10,C12,C14,C16,C19,C21,C23,C25,C29,C31,C33,C35,C39,C41,C43,C45,C50,C52,C54,C56,C58,C60,C65,C67,C69,C71,C73,C75,C78,C80,C81,C83,C85,C87,C90,C92,C93,C95,C98,C100,C102,C104,C106,C108,C111,C113,C115,C117,C141,C143,C145,C147,C152,C154,C156,C158,C160,C162,C166,C168,C170,C172,C177,C179,C181,C183,C185,C187,C190,C192,C194,C196,C197,C199,C201,C203 | C0805 | 0805B104J500NT
1uF | C2,C4,C6,C8,C82,C84,C86,C88 | C0805 | GCJ21BR71H105KA01L
22nF | C9,C18,C97,C110 | C0805 | GCM21B5C1H223FA16L
10uF | C11,C13,C15,C17,C20,C22,C24,C26,C30,C32,C34,C36,C40,C42,C44,C46,C51,C53,C55,C57,C59,C61,C66,C68,C70,C72,C74,C76,C77,C79,C89,C91,C94,C96,C99,C101,C103,C105,C107,C109,C112,C114,C116,C118,C119,C120,C121,C122,C123,C124,C125,C126,C142,C144,C146,C148,C153,C155,C157,C159,C161,C163,C167,C169,C171,C173,C178,C180,C182,C184,C186,C188,C189,C191,C193,C195,C198,C200,C202,C204,C27,C28,C37,C38,C48,C49,C63,C64,C139,C140,C150,C151,C164,C165,C175,C176,C205,C206,C207,C208,C127,C130,C133,C136 | C1210 | GRM32ER71J106KA12L
100uF | C128,C129,C131,C132,C134,C135,C137,C138 | C1210 | MSASE32MAB5107MPNA01
SMBJ58CA | D1,D2,D3,D4,D5,D6,D7,D8,D9,D10,D11,D12,D13,D14,D15,D16,D17,D18,D19,D20 | DIONM5436X261N | SMBJ58CA
TS5A3159ADCKR | IC1,IC2,IC20,IC21 | SOT65P210X110-6N | TS5A3159ADCKR
ADG704BRMZ-REEL | IC3,IC4,IC22,IC23 | SOP50P490X110-10N | ADG704BRMZ-REEL
OPA827AIDR | IC5,IC7,IC26,IC29 | SOIC127P600X175-8N | OPA827AIDR
OPA210IDGKR | IC6,IC8,IC10,IC12,IC19,IC24,IC27,IC30,IC40,IC45,IC49,IC50,IC51,IC52,IC53,IC54 | SOP65P490X110-8N | OPA210IDGKR
OPA2210IDR | IC9,IC11,IC39,IC44 | SOIC127P600X175-8N | OPA2210IDR
OPA1611AIDR | IC13,IC14,IC15,IC16,IC17,IC18,IC41,IC42,IC43,IC46,IC47,IC48 | SOIC127P600X175-8N | OPA1611AIDR
10 kohm | R1,R2,R20,R29,R61,R62,R100,R120 | R1206 | ESR18EZPF1002
100 kohm | R3,R4,R63,R64 | R1206 | ARG06BTC1003
1 Mohm | R5,R11,R69,R75 | R0805 | AE0805BR-071ML
500 ohm | R6,R10,R12,R16,R57,R58,R65,R66,R70,R74,R76,R80 | R0805 | RN73R2ATTD5000B25
5.1 kohm | R7,R13,R71,R77,R9,R15,R39,R41,R44,R45,R50,R52,R55,R56,R73,R79,R110,R112,R115,R116,R130,R132,R135,R136 | R0805 | ERJ-PB6B5101V
3 kohm | R8,R14,R37,R38,R48,R49,R72,R78,R108,R109,R128,R129 | R0805 | ERJP06F3001V
24 kohm | R17,R18,R26,R27,R97,R98,R117,R118 | R1206 | ERA-8AEB243V
1 kohm | R19,R21,R24,R25,R28,R30,R33,R34,R42,R43,R53,R54,R99,R101,R104,R105,R113,R114,R119,R121,R124,R125,R133,R134 | R1206 | CRCW12061K00FKEAHP
6.8 kohm | R35,R36,R46,R47,R106,R107,R126,R127 | R2512 | 35216K8FT
400 ohm | R40,R51,R111,R131 | R1206 | RT1206BRD07400RL
9 kohm | R59,R60,R67,R68 | RESC3116X65N | RT1206BRD079KL
121 ohm | R82,R84,R86,R88,R89,R91,R93,R95 | R1210 | RC1210FR-07121RL
845 ohm | R81,R83,R85,R87,R90,R92,R94,R96 | R0805 | ERJ-UP6F8450V